## Folha 1
UAA011 | Ud |  | Caixa de betão simples "in situ".
Caixa de passagem, de betão simples "in situ", de dimensões interiores 40x40x50 cm, com aro e tampa de ferro fundido. O preço não inclui a escavação nem o enchimento do tardoz.
Unitário |  | Ud |  | Descrição | Rend. | Preço unitário | Importância
mt10hmf020Ta |  | m³ |  | Betão simples C30/37 (X0(P); D25; S2; Cl 0,4), fabricado em central, segundo NP EN 206. | 0.218 | 4835.67 | 1054.18
mt11var110 |  | Ud |  | Conjunto de peças de PVC para realizar no fundo da caixa de passagem, as aberturas correspondentes. | 1 | 573.91 | 573.91
mt08epr030a |  | Ud |  | Molde reutilizável para execução de caixas de secção quadrada de 40x40x50 cm, de chapa metálica, inclusive acessórios de montagem. | 0.05 | 8363.7 | 418.19
mt11tfa010a |  | Ud |  | Aro e tampa de ferro fundido, 40x40 cm, para caixa visitável, classe B-125 segundo NP EN 124. | 1 | 2025.57 | 2025.57
mo041 |  | h |  | Oficial de 1ª construção de obra civil. | 1.082 | 134.36 | 145.38
mo087 |  | h |  | Ajudante de construção de obra civil. | 0.781 | 100.44 | 78.44
|  | % |  | Custos directos complementares | 2 | 4295.67 | 85.91
Custo de manutenção decenal: 219,08MT nos primeiros 10 anos. | [5 empty] | Total: | 4381.58