## Folha 1
UAC010 | m |  | Colector enterrado.
Colector enterrado em terreno não agressivo, de tubo de PVC liso, série SN-4, rigidez anelar nominal 4 kN/m², de 160 mm de diâmetro exterior. O preço inclui os equipamentos e a maquinaria necessários para o deslocamento e a colocação em obra dos elementos, mas não inclui a escavação nem o enchimento principal.
Unitário |  | Ud |  | Descrição | Rend. | Preço unitário | Importância
mt11tpb020l |  | m |  | Tubo de PVC liso, para saneamento enterrado sem pressão, série SN-4, rigidez anelar nominal 4 kN/m², de 160 mm de diâmetro exterior e 3,9 mm de espessura, segundo NP EN 1401-1, inclusive juntas de borracha. | 1.05 | 1251.04 | 1313.59
mt11ade100a |  | kg |  | Lubrificante para união através de junta elástica de tubos e acessórios. | 0.003 | 2037.63 | 6.11
mt01ara010a |  | m³ |  | Areia com granulometria de 0 a 5 mm de diâmetro, limpa. | 0.294 | 569.99 | 167.58
mq01ret020b |  | h |  | Retroescavadora sobre pneus, de 70 kW. | 0.036 | 1462.64 | 52.66
mq02rop020 |  | h |  | Apiloador (Saltitão) de condução manual, de 80 kg, com placa de 30x30 cm. | 0.255 | 140.17 | 35.74
mo041 |  | h |  | Oficial de 1ª construção de obra civil. | 0.185 | 134.36 | 24.86
mo087 |  | h |  | Ajudante de construção de obra civil. | 0.089 | 100.44 | 8.94
|  | % |  | Custos directos complementares | 2 | 1609.48 | 32.19
Custo de manutenção decenal: 57,46MT nos primeiros 10 anos. | [5 empty] | Total: | 1641.67