## Folha 1
UAP010 | Ud | Câmara de inspecção.
Câmara de inspecção, de 0,80 m de diâmetro interior e de 1,6 m de altura útil interior, de alvenaria de tijolo cerâmico furado de uma vez de espessura assente com argamassa de cimento, confeccionada em obra, dosificação 1:6, reboco e brunidura interior com argamassa de cimento, confeccionada em obra, com aditivo hidrófugo, dosificação 1:3 e elementos pré-fabricados de betão simples, sobre base de 25 cm de espessura de betão armado C35/45 (XC4(P) + XA2(P); D25; S2; Cl 0,2) ligeiramente armada com malha electrossoldada, com fecho de tampa circular com bloqueio e aro de ferro fundido classe D-400 segundo NP EN 124, instalado em faixas de rodagem, incluindo vias pedonais, ou zonas de estacionamento para todo o tipo de veículos. O preço inclui os equipamentos e a maquinaria necessários para o deslocamento e a colocação em obra dos elementos, mas não inclui a escavação nem o enchimento do tardoz.
Unitário |  | Ud | Descrição |  | Rend. |  | Preço unitário | Importância
mt10haf020nElla |  | m³ | Betão C35/45 (XC4(P) + XA2(P); D25; S2; Cl 0,2), fabricado em central, segundo NP EN 206. |  | 0.507 |  | 5026.9 | 2548.64
mt07ame020llc |  | m² | Malha electrossoldada AR82 100x300 mm, com arames longitudinais de 8,2 mm de diâmetro e arames transversais de 6,5 mm de diâmetro, aço A500 EL. |  | 1.69 |  | 425.34 | 718.82
mt10hmf020Ta |  | m³ | Betão simples C30/37 (X0(P); D25; S2; Cl 0,4), fabricado em central, segundo NP EN 206. |  | 0.46 |  | 4818.27 | 2216.4
mt04lpt010c |  | Ud | Tijolo cerâmico furado duplo, para revestir, 30x20x9 cm, para utilização em alvenaria protegida (peça P), densidade 746 kg/m³, segundo NP EN 771-1. |  | 63 |  | 9.92 | 624.96
mt08aaa010a |  | m³ | Água. |  | 0.025 |  | 68.32 | 1.71
mt01arg005a |  | t | Areia de pedreira, para argamassa preparada em obra. |  | 0.198 |  | 713.98 | 141.37
mt08cem000n |  | kg | Cimento cinzento em sacos. |  | 41.519 |  | 5.62 | 233.34
mt08adt010 |  | kg | Aditivo hidrófugo para impermeabilização de argamassas ou betões. |  | 0.452 |  | 54.66 | 24.71
mt46phm010a |  | Ud | Manilha pré-fabricada de betão simples, com união rígida macho-fêmea com junta de borracha, segundo EN 1917, de 80 cm de diâmetro interior e 50 cm de altura, resistência à compressão maior que 250 kg/cm², para formação de câmara de inspecção. |  | 1 |  | 1175.02 | 1175.02
mt46phm020a |  | Ud | Cone assimétrico pré-fabricado de betão simples, com união rígida macho-fêmea com junta de borracha, segundo EN 1917, de 80 a 60 cm de diâmetro interior e 60 cm de altura, resistência à compressão maior que 250 kg/cm², para formação de câmara de inspecção. |  | 1 |  | 1918.61 | 1918.61
mt46thb110b |  | kg | Lubrificante para união com junta elástica, em câmaras de inspecção pré-fabricadas. |  | 0.005 |  | 129.52 | 0.65
mt46tpr010q |  | Ud | Tampa circular com bloqueio através de trincos e aro de ferro fundido dúctil de 850 mm de diâmetro exterior e 100 mm de altura, passagem livre de 600 mm, para câmara, classe D-400 segundo NP EN 124. Tampa revestida com tinta betuminosa e aro provido de junta de insonorização de polietileno e dispositivo anti-roubo. |  | 1 |  | 5294.94 | 5294.94
mt46phm050 |  | Ud | Degrau de polipropileno enformado em U, para câmara, de 330x160 mm, secção transversal de D=25 mm, segundo EN 1917. |  | 4 |  | 214.1 | 856.4
mq04cag010a |  | h | Camião com grua de carga máxima 6 t. |  | 0.232 |  | 1963.13 | 455.45
mq06hor010 |  | h | Betoneira eléctrica com uma capacidade de amassadura de 160 l. |  | 0.102 |  | 122.29 | 12.47
mo041 |  | h | Oficial de 1ª construção de obra civil. |  | 5.516 |  | 132.85 | 732.8
mo087 |  | h | Ajudante de construção de obra civil. |  | 3.977 |  | 99.31 | 394.96
|  | % | Custos directos complementares |  | 2 |  | 17351.3 | 347.03
Custo de manutenção decenal: 884,91MT nos primeiros 10 anos. | [6 empty] | Total: | 17698.3
Referência e título da norma |  |  |  | Aplicabilidade(a) |  | Obrigatoriedade(b) |  |  | Sistema(c)
EN 771-1:2011+A1:2015 |  |  |  | 1062020 |  | 1062020 |  |  | 2+/4
Especificações para unidades de alvenaria — Parte 1: Tijolos cerâmicos para alvenaria
EN 1917:2002 |  |  |  | 182003 |  | 23112000 |  |  | 4
Câmaras de visita e câmaras de ramal de betão não armado, betão com fibras de aço e betão ar mado.
EN 1917:2002/AC:2008 |  |  |  | 112009 |  | 112009
(a) Data de entrada em aplicação da norma harmonizada
(b) Data final do período de coexistência
(c) Sistema de avaliação e verificação da regularidade do desempenho