## Folha 1
UDR010 | m² | Pavimento em resinas sintéticas.
Revestimento contínuo sintético, para campo de paddle, sobre pavimento em aglomerado asfáltico.
Unitário |  |  | Ud | Descrição | Rend. | Preço unitário | Importância
mt47adc060a |  |  | kg | Argamassa acrílica, para regularização de superfícies. | 0.3 | 540.47 | 162.14
mt47adc050b |  |  | kg | Inertes siliciosos de granulometria 0,2-0,4 mm. | 0.5 | 30.79 | 15.4
mt08aaa010a |  |  | m³ | Água. | 0.68 | 68.32 | 46.46
mt47adc080a |  |  | kg | Argamassa acrílica. | 1.2 | 599.75 | 719.7
mt27pij050a |  |  | kg | Tinta monocomponente à base de resinas acrílicas. | 0.2 | 952.09 | 190.42
mo041 |  |  | h | Oficial de 1ª construção de obra civil. | 0.432 | 132.85 | 57.39
mo087 |  |  | h | Ajudante de construção de obra civil. | 0.649 | 99.31 | 64.45
|  |  | % | Custos directos complementares | 2 | 1255.96 | 25.12
Custo de manutenção decenal: 448,38MT nos primeiros 10 anos. | [5 empty] | Total: | 1281.08