## Folha 1
UDR010 | m² | Pavimento em resinas sintéticas.
Revestimento contínuo sintético, para campo de pelota basca, sobre pavimento em aglomerado asfáltico.
Unitário |  |  | Ud | Descrição | Rend. | Preço unitário | Importância
mt47adc060a |  |  | kg | Argamassa acrílica, para regularização de superfícies. | 0.3 | 540.47 | 162.14
mt47adc050b |  |  | kg | Inertes siliciosos de granulometria 0,2-0,4 mm. | 0.5 | 30.79 | 15.4
mt08aaa010a |  |  | m³ | Água. | 0.2 | 68.32 | 13.66
mt47adc020a |  |  | kg | Argamassa bicomponente à base de resinas acrílico-epóxi. | 1.2 | 1079.79 | 1295.75
mt27pij030a |  |  | kg | Tinta bicomponente à base de resinas acrílico-epóxi. | 0.2 | 1167.59 | 233.52
mo041 |  |  | h | Oficial de 1ª construção de obra civil. | 0.383 | 132.85 | 50.88
mo087 |  |  | h | Ajudante de construção de obra civil. | 0.574 | 99.31 | 57
|  |  | % | Custos directos complementares | 2 | 1828.35 | 36.57
Custo de manutenção decenal: 652,72MT nos primeiros 10 anos. | [5 empty] | Total: | 1864.92