## Folha 1
UDV030 | m² |  | Pintura com tinta plástica sobre paramento horizontal em campos desportivos.
Aplicação manual de duas demãos de tinta plástica, anti-deslizante, cor azul, acabamento acetinado, textura lisa, a primeira demão diluída com 20% de água e a seguinte diluída com 5% de água ou não diluída, (rendimento: 0,12 l/m² cada demão); sobre paramento horizontal de argamassa, para campo de paddle. O preço inclui a protecção dos elementos da envolvente que possam ser afectados durante os trabalhos.
Unitário |  | Ud |  | Descrição | Rend. | Preço unitário | Importância
mt27pdp010l |  | kg |  | Tinta plástica, à base de resinas acrílicas puras emulsionadas em água, cor azul, acabamento acetinado, textura lisa, resistente à intempérie, impermeável à água da chuva e permeável ao vapor de água e anti-deslizante; para aplicar com trincha, rolo ou pistola. | 0.24 | 595.23 | 142.86
mo038 |  | h |  | Oficial de 1ª pintor. | 0.099 | 132.85 | 13.15
mo076 |  | h |  | Ajudante de pintor. | 0.099 | 99.31 | 9.83
|  | % |  | Custos directos complementares | 2 | 165.84 | 3.32
Custo de manutenção decenal: 218,22MT nos primeiros 10 anos. | [5 empty] | Total: | 169.16