## Folha 1
UDV035 | m² |  | Pintura com tinta de borracha clorada sobre paramento horizontal em campos desportivos.
Aplicação manual de duas demãos de tinta de borracha clorada, cor verde, acabamento acetinado, textura lisa, diluídas com 10 a 15% de diluente formulado à base de hidrocarbonetos aromáticos, (rendimento: 0,11 l/m² cada demão); sobre paramento horizontal de betão, para campo de ténis. O preço inclui a protecção dos elementos da envolvente que possam ser afectados durante os trabalhos.
Unitário |  | Ud |  | Descrição | Rend. | Preço unitário | Importância
mt27pdj020e |  | l |  | Tinta, à base de resinas de borracha clorada, cor verde, acabamento acetinado, resistente aos álcalis; para aplicar com trincha, rolo ou pistola. | 0.22 | 1553.96 | 341.87
mt27wad100 |  | l |  | Dissolvente formado à base de hidrocarbonetos aromáticos de alto ponto de ebulição. | 0.033 | 536.85 | 17.72
mo038 |  | h |  | Oficial de 1ª pintor. | 0.099 | 132.85 | 13.15
mo076 |  | h |  | Ajudante de pintor. | 0.099 | 99.31 | 9.83
|  | % |  | Custos directos complementares | 2 | 382.57 | 7.65
Custo de manutenção decenal: 503,38MT nos primeiros 10 anos. | [5 empty] | Total: | 390.22