## Folha 1
UDV035 | m² |  | Pintura com tinta de borracha clorada sobre paramento horizontal em campos desportivos.
Aplicação manual de duas demãos de tinta de borracha clorada, anti-deslizante, cor verde, acabamento acetinado, textura lisa, diluídas com 10 a 15% de diluente formulado à base de hidrocarbonetos aromáticos, (rendimento: 0,11 l/m² cada demão); sobre paramento horizontal de argamassa, para campo de ténis. O preço inclui a protecção dos elementos da envolvente que possam ser afectados durante os trabalhos.
Unitário |  | Ud |  | Descrição | Rend. | Preço unitário | Importância
mt27pdj025b |  | l |  | Tinta à base de resinas de borracha clorada, cor verde, acabamento acetinado, textura lisa, resistente aos álcalis e anti-deslizante, resistência ao deslizamento maior que 45 segundo ENV 12633; para aplicar com trincha, rolo ou pistola. | 0.22 | 1412.94 | 310.85
mt27wad100 |  | l |  | Dissolvente formado à base de hidrocarbonetos aromáticos de alto ponto de ebulição. | 0.033 | 536.85 | 17.72
mo038 |  | h |  | Oficial de 1ª pintor. | 0.099 | 132.85 | 13.15
mo076 |  | h |  | Ajudante de pintor. | 0.099 | 99.31 | 9.83
|  | % |  | Custos directos complementares | 2 | 351.55 | 7.03
Custo de manutenção decenal: 462,57MT nos primeiros 10 anos. | [5 empty] | Total: | 358.58