## Folha 1
UGF010 | Ud |  | Filtro de águas pluviais, instalado em tubo de queda.
Filtro de águas pluviais auto-limpável, com uma entrada de 110 mm de diâmetro e duas saídas, uma de 110 mm de diâmetro e uma de 50 mm de diâmetro, com possibilidade de alteração do modo de funcionamento para verão e inverno, instalado em tubo de queda.
Unitário |  | Ud |  | Descrição | Rend. | Preço unitário | Importância
mt36fpg010a |  | Ud |  | Filtro de águas pluviais auto-limpável, com uma entrada de 110 mm de diâmetro e duas saídas, uma de 110 mm de diâmetro e uma de 50 mm de diâmetro, com possibilidade de alteração do modo de funcionamento para verão e inverno, para instalar em tubo de queda. | 1 | 3800.76 | 3800.76
mo008 |  | h |  | Oficial de 1ª canalizador. | 0.239 | 136.52 | 32.63
mo107 |  | h |  | Ajudante de canalizador. | 0.239 | 99.12 | 23.69
|  | % |  | Custos directos complementares | 2 | 3857.08 | 77.14
Custo de manutenção decenal: 668,82MT nos primeiros 10 anos. | [5 empty] | Total: | 3934.22