## Folha 1
UGF020 | Ud |  | Filtro de águas pluviais, em caixa.
Filtro de águas pluviais auto-limpável com malha de aço inoxidável de 0,35 mm de espaçamento, para instalar em caixa de passagem visitável de 550 mm de diâmetro nominal e 0,58 a 1,05 m de altura nominal, com boca de 450 mm de diâmetro nominal, uma entrada e duas saídas, de 110 mm de diâmetro. O preço não inclui a escavação nem o enchimento do tardoz.
Unitário |  | Ud |  | Descrição | Rend. | Preço unitário | Importância
mt36fpg020a |  | Ud |  | Filtro de águas pluviais auto-limpável com malha de aço inoxidável de 0,35 mm de espaçamento, para instalar em caixa de passagem visitável de 550 mm de diâmetro nominal e 0,58 a 1,05 m de altura nominal, com boca de 450 mm de diâmetro nominal, uma entrada e duas saídas, de 110 mm de diâmetro. | 1 | 37057.4 | 37057.4
mo008 |  | h |  | Oficial de 1ª canalizador. | 0.299 | 136.52 | 40.82
mo107 |  | h |  | Ajudante de canalizador. | 0.299 | 99.12 | 29.64
|  | % |  | Custos directos complementares | 2 | 37127.8 | 742.56
Custo de manutenção decenal: 6.437,97MT nos primeiros 10 anos. | [5 empty] | Total: | 37870.4