## Folha 1
UHP010 | Ud |  | Nicho pré-fabricado de betão.
Nicho pré-fabricado de betão, para alojamento de portinhola para instalações eléctricas, de 760x250x1200 mm de dimensões exteriores.
Unitário |  | Ud |  | Descrição | Rend. | Preço unitário | Importância
mt47hph010a |  | Ud |  | Nicho prefabricado de betão, para alojamento de portinhola para instalações eléctricas, de 760x250x1200 mm de dimensões exteriores, formado por cimento, inertes, fibras de aço e polipropileno. | 1 | 13214.5 | 13214.5
mq07gte010c |  | h |  | Autogrua de braço telescópico com uma capacidade de elevação de 30 t e 27 m de altura máxima de trabalho. | 0.58 | 2683.38 | 1556.36
mo041 |  | h |  | Oficial de 1ª construção de obra civil. | 0.259 | 134.36 | 34.8
mo087 |  | h |  | Ajudante de construção de obra civil. | 0.259 | 100.44 | 26.01
|  | % |  | Custos directos complementares | 2 | 14831.6 | 296.63
Custo de manutenção decenal: 302,57MT nos primeiros 10 anos. | [5 empty] | Total: | 15128.3