## Folha 1
UIA010 | Ud |  | Caixa de ligação eléctrica.
Caixa de ligação eléctrica, pré-fabricada de betão, sem fundo, visitável, de 30x30x30 cm de medidas interiores, com paredes rebaixadas para a entrada de tubos, capaz de suportar uma carga de 400 kN, com aro de aço galvanizado e tampa de betão armado aligeirado, de 39,5x38,5 cm, para caixa de ligação eléctrica, capaz de suportar uma carga de 125 kN.
Unitário |  | Ud |  | Descrição | Rend. | Preço unitário | Importância
mt35arg100a |  | Ud |  | Caixa de ligação eléctrica, pré-fabricada de betão, sem fundo, visitável, de 30x30x30 cm de medidas interiores, com paredes rebaixadas para a entrada de tubos, capaz de suportar uma carga de 400 kN. | 1 | 606.9 | 606.9
mt35arg105a |  | Ud |  | Aro de aço galvanizado e tampa de betão armado aligeirado, de 39,5x38,5 cm, para caixa de ligação eléctrica, capaz de suportar uma carga de 125 kN. | 1 | 1523.52 | 1523.52
mo020 |  | h |  | Oficial de 1ª construção. | 0.604 | 134.36 | 81.15
mo077 |  | h |  | Ajudante de construção. | 0.629 | 100.44 | 63.18
|  | % |  | Custos directos complementares | 2 | 2274.75 | 45.5
Custo de manutenção decenal: 116,01MT nos primeiros 10 anos. | [5 empty] | Total: | 2320.25