## Folha 1
UIL010 | Ud | Lâmpada de led
Lâmpada de led, de 8 W, com casquilho E27, classe de eficiência energética A+, factor de potência maior de 0,90, de 60 mm de diâmetro e 123 mm de altura, feixe de luz 360°, com LED SMD LM561B, temperatura de cor 3000 K, índice de reprodução cromática maior de 80, fluxo luminoso 838 lúmens, grau de protecção IP64.
Unitário |  | Ud | Descrição | Rend. | Preço unitário | Importância
mt34ena560aa |  | Ud | Lâmpada de led, de 8 W, com casquilho E27, classe de eficiência energética A+, factor de potência maior de 0,90, de 60 mm de diâmetro e 123 mm de altura, feixe de luz 360°, com LED SMD LM561B, temperatura de cor 3000 K, índice de reprodução cromática maior de 80, fluxo luminoso 838 lúmens, grau de protecção IP64. | 1 | 2399.07 | 2399.07
mq07cce010a |  | h | Camião com cesta elevatória de braço articulado de 16 m de altura máxima de trabalho e 260 kg de carga máxima. | 0.464 | 1984.64 | 920.87
mo003 |  | h | Oficial de 1ª electricista. | 0.478 | 138.06 | 65.99
mo102 |  | h | Ajudante de electricista. | 0.478 | 100.25 | 47.92
|  | % | Custos directos complementares | 2 | 3433.85 | 68.68
Custo de manutenção decenal: 2.451,77MT nos primeiros 10 anos. |  |  |  |  | Total: | 3502.53