## Folha 1
UJA040 | m² | Tratamento do terreno.
Cavação do terreno solto ou compacto, até uma profundidade de 20 cm, com meios manuais, através de pá e enxada, até desfazer completamente os torrões.
Unitário |  |  | Ud | Descrição | Rend. | Preço unitário | Importância
mo086 |  |  | h | Ajudante de jardineiro. | 0.148 | 100.44 | 14.87
|  |  | % | Custos directos complementares | 2 | 14.87 | 0.3
[6 empty] | Total: | 15.17