## Folha 1
UJA060 | m² | Adubação de fundo.
Adubação de fundo de terreno solto com adubo mineral sólido de libertação rápida, espalhamento com meios mecânicos, através de tractor agrícola equipado com adubador, com um rendimento de 0,05 kg/m², procurando uma distribuição uniforme.
Unitário |  |  | Ud | Descrição | Rend. | Preço unitário | Importância
mt08aaa010a |  |  | m³ | Água. | 0.005 | 68.61 | 0.34
mt48tif030a |  |  | kg | Adubo mineral sólido, de libertação rápida. | 0.05 | 82.93 | 4.15
mq09tra040 |  |  | h | Tractor agrícola, de 44 kW de potência, equipado com adubador. | 0.001 | 1201.51 | 1.2
mo086 |  |  | h | Ajudante de jardineiro. | 0.001 | 100.44 | 0.1
|  |  | % | Custos directos complementares | 2 | 5.79 | 0.12
[6 empty] | Total: | 5.91