## Folha 1
UJC010 | m² | Tapete de relva.
Tapete de relva.
Unitário |  |  | Ud | Descrição | Rend. | Preço unitário | Importância
mt48tis020 |  |  | m² | Tapete de relva. | 1.05 | 176.23 | 185.04
mt48tie030a |  |  | m³ | Terra vegetal crivada, fornecida a granel. | 0.1 | 818.94 | 81.89
mt48tie040 |  |  | kg | Húmus limpo crivado. | 4 | 1.19 | 4.76
mt48tif020a |  |  | kg | Adubo para pré-sementeira de relva. | 0.1 | 49.76 | 4.98
mt08aaa010a |  |  | m³ | Água. | 0.2 | 68.61 | 13.72
mq09rod010 |  |  | h | Cilindro leve. | 0.058 | 140.17 | 8.13
mq09mot010 |  |  | h | Motocultor 60/80 cm. | 0.058 | 108.14 | 6.27
mo040 |  |  | h | Oficial de 1ª jardineiro. | 0.247 | 134.36 | 33.19
mo115 |  |  | h | Operário jardineiro. | 0.308 | 96.77 | 29.81
|  |  | % | Custos directos complementares | 2 | 367.79 | 7.36
Custo de manutenção decenal: 705,28MT nos primeiros 10 anos. | [5 empty] | Total: | 375.15