## Folha 1
UJV020 | m² |  | Vedação natural.
Vedação de urze natural, qualidade extra, de 200 cm de altura, cosido com arame galvanizado, fixado com arame galvanizado sobre um suporte existente.
Unitário |  | Ud | Descrição | Rend. | Preço unitário | Importância
mt48cnj010i |  | m² | Urze natural, qualidade extra, de 200 cm de altura, cosido com arame galvanizado, fornecido em rolos de 300 cm de largura. | 1 | 239.09 | 239.09
mt08var050 |  | kg | Arame galvanizado para atar, de 1,30 mm de diâmetro. | 0.1 | 68.61 | 6.86
mo040 |  | h | Oficial de 1ª jardineiro. | 0.247 | 134.36 | 33.19
mo115 |  | h | Operário jardineiro. | 0.247 | 96.77 | 23.9
|  | % | Custos directos complementares | 2 | 303.04 | 6.06
Custo de manutenção decenal: 327,65MT nos primeiros 10 anos. |  |  |  |  | Total: | 309.1