## Folha 1
UJV020 | m² |  | Vedação natural.
Vedação de brezo natural, gramagem grossa, 8 kg/m², tecido a cada 10 cm com rame galvanizado de 1 mm de diâmetro, ocultação de 100%, fixado com arame galvanizado sobre um suporte existente.
Unitário |  | Ud | Descrição | Rend. | Preço unitário | Importância
mt48cnj010l |  | m² | Brezo natural, gramagem grossa, 8 kg/m², tecido a cada 10 cm com rame galvanizado de 1 mm de diâmetro, ocultação de 100%, fornecido em rolos de 150 cm de altura e 300 cm de comprimento. | 1 | 601.25 | 601.25
mt08var050 |  | kg | Arame galvanizado para atar, de 1,30 mm de diâmetro. | 0.1 | 68.61 | 6.86
mo040 |  | h | Oficial de 1ª jardineiro. | 0.102 | 140.25 | 14.31
mo115 |  | h | Operário jardineiro. | 0.102 | 101.01 | 10.3
|  | % | Custos directos complementares | 2 | 632.72 | 12.65
Custo de manutenção decenal: 684,09MT nos primeiros 10 anos. |  |  |  |  | Total: | 645.37