## Folha 1
UJV020 | m² |  | Vedação natural.
Vedação de vime natural, qualidade extra, tecido a cada 10 cm ccom rame galvanizado de 1 mm de diâmetro, ocultação de 75%, fixado com arame galvanizado sobre um suporte existente.
Unitário |  | Ud |  | Descrição | Rend. | Preço unitário | Importância
mt48cnj030d |  | m² |  | Vime natural, qualidade extra, tecido a cada 10 cm ccom rame galvanizado de 1 mm de diâmetro, ocultação de 75%, fornecido em rolos de 120 cm de altura e 500 cm de comprimento. | 1 | 418.11 | 418.11
mt08var050 |  | kg |  | Arame galvanizado para atar, de 1,30 mm de diâmetro. | 0.1 | 68.61 | 6.86
mo040 |  | h |  | Oficial de 1ª jardineiro. | 0.09 | 140.25 | 12.62
mo115 |  | h |  | Operário jardineiro. | 0.09 | 101.01 | 9.09
|  | % |  | Custos directos complementares | 2 | 446.68 | 8.93
Custo de manutenção decenal: 482,95MT nos primeiros 10 anos. | [5 empty] | Total: | 455.61