## Folha 1
UJV020 | m² |  | Vedação natural.
Vedação de vime natural, qualidade extra, tecido a cada 10 cm ccom rame galvanizado de 1 mm de diâmetro, ocultação de 75%, fixado com arame galvanizado sobre um suporte existente.
Unitário |  | Ud |  | Descrição | Rend. | Preço unitário | Importância
mt48cnj030f |  | m² |  | Vime natural, qualidade extra, tecido a cada 10 cm ccom rame galvanizado de 1 mm de diâmetro, ocultação de 75%, fornecido em rolos de 180 cm de altura e 500 cm de comprimento. | 1 | 670.36 | 670.36
mt08var050 |  | kg |  | Arame galvanizado para atar, de 1,30 mm de diâmetro. | 0.1 | 68.61 | 6.86
mo040 |  | h |  | Oficial de 1ª jardineiro. | 0.115 | 140.25 | 16.13
mo115 |  | h |  | Operário jardineiro. | 0.115 | 101.01 | 11.62
|  | % |  | Custos directos complementares | 2 | 704.97 | 14.1
Custo de manutenção decenal: 762,21MT nos primeiros 10 anos. | [5 empty] | Total: | 719.07