## Folha 1
UJV020 | m² |  | Vedação natural.
Vedação de caniço de bambu natural, de canas inteiras, de 100 cm de altura, cosido com arame galvanizado, fixado com arame galvanizado sobre um suporte existente.
Unitário |  | Ud |  | Descrição | Rend. | Preço unitário | Importância
mt48cnj040a |  | m² |  | Caniço de bambu natural, de canas inteiras, de 100 cm de altura, cosido com arame galvanizado, fornecido em rolos de 500 cm de largura. | 1 | 109.09 | 109.09
mt08var050 |  | kg |  | Arame galvanizado para atar, de 1,30 mm de diâmetro. | 0.1 | 68.61 | 6.86
mo040 |  | h |  | Oficial de 1ª jardineiro. | 0.247 | 134.36 | 33.19
mo115 |  | h |  | Operário jardineiro. | 0.247 | 96.77 | 23.9
|  | % |  | Custos directos complementares | 2 | 173.04 | 3.46
Custo de manutenção decenal: 187,09MT nos primeiros 10 anos. | [5 empty] | Total: | 176.5