## Folha 1
UMB010 | Ud |  | Banco metálico.
Banco com encosto, de chapa perfurada de aço galvanizado, de 180 cm de comprimento, com suportes de secção rectangular, fixado a uma superfície suporte (não incluída neste preço).
Unitário |  | Ud |  | Descrição | Rend. | Preço unitário | Importância
mt52mug050a |  | Ud |  | Banco com encosto, de chapa perfurada de aço galvanizado, de 180 cm de comprimento, com suportes de secção rectangular, pintado. | 1 | 30940.6 | 30940.6
mt52mug200b |  | Ud |  | Repercussão, na colocação de banco, de elementos de fixação sobre superfície suporte: cunhas e parafusos de aço. | 1 | 383.51 | 383.51
mo041 |  | h |  | Oficial de 1ª construção de obra civil. | 0.514 | 134.36 | 69.06
mo087 |  | h |  | Ajudante de construção de obra civil. | 0.514 | 100.44 | 51.63
|  | % |  | Custos directos complementares | 2 | 31444.8 | 628.9
Custo de manutenção decenal: 20.527,19MT nos primeiros 10 anos. | [5 empty] | Total: | 32073.7