## Folha 1
UME020 | Ud |  | Papeleira de ferro fundido.
Papeleira de ferro fundido de solo com socle, com recipiente interior desmontável de forma tronco-prismática invertida de chapa galvanizada, de 25 litros de capacidade, com sistema de escoamento por gravidade, com buchas e parafusos de aço a uma superfície suporte (não incluída neste preço).
Unitário |  | Ud |  | Descrição | Rend. | Preço unitário | Importância
mt52mug080i |  | Ud |  | Papeleira de ferro fundido de solo com socle, com recipiente interior desmontável de forma tronco-prismática invertida de chapa galvanizada, de 25 litros de capacidade, com sistema de escoamento por gravidade. | 1 | 25792.3 | 25792.3
mt52mug200e |  | Ud |  | Repercussão, na colocação de papeleira, de elementos de fixação sobre superfície suporte: cunhas e parafusos de aço. | 1 | 383.51 | 383.51
mo041 |  | h |  | Oficial de 1ª construção de obra civil. | 0.321 | 134.36 | 43.13
mo087 |  | h |  | Ajudante de construção de obra civil. | 0.321 | 100.44 | 32.24
|  | % |  | Custos directos complementares | 2 | 26251.2 | 525.02
Custo de manutenção decenal: 28.382,78MT nos primeiros 10 anos. | [5 empty] | Total: | 26776.2