## Folha 1
UMH110 | Ud |  | Pino retráctil.
Pino retráctil de elevação e descida automáticos, com corpo de aço inoxidável de 500 mm de altura e 140 mm de diâmetro, base de 300 mm de diâmetro e base encastrável de aço inoxidável de 765 mm de altura e 220 mm de diâmetro.
Unitário |  | Ud |  | Descrição | Rend. | Preço unitário | Importância
mt52mug030a |  | Ud |  | Pino retráctil de elevação e descida automáticos, com corpo de aço inoxidável de 500 mm de altura e 140 mm de diâmetro, base de 300 mm de diâmetro e base encastrável de aço inoxidável de 765 mm de altura e 220 mm de diâmetro, comprimento total do conjunto 1265 mm, fechadura com chave de cabeça quadrada, acabamento com tinta epóxi. | 1 | 237667 | 237667
mt10hmf020Pa |  | m³ |  | Betão simples C20/25 (X0(P); D25; S2; Cl 1,0), fabricado em central, segundo NP EN 206. | 0.1 | 4353.28 | 435.33
mo041 |  | h |  | Oficial de 1ª construção de obra civil. | 0.771 | 134.36 | 103.59
mo087 |  | h |  | Ajudante de construção de obra civil. | 0.771 | 100.44 | 77.44
mo011 |  | h |  | Oficial de 1ª montador. | 0.321 | 138.06 | 44.32
mo080 |  | h |  | Ajudante de montador. | 0.321 | 100.44 | 32.24
|  | % |  | Custos directos complementares | 2 | 238359.92 | 4767.2
Custo de manutenção decenal: 155.601,59MT nos primeiros 10 anos. | [5 empty] | Total: | 243127.12