## Folha 1
UMR031 | m |  | Perímetro para pavimento amortecedor de impactos, de placas de borracha.
Perímetro para pavimento amortecedor de impactos, formado por placas de borracha reciclada SBR, com o bordo biselado, cor cinzento, de 1000x250x60 mm, assentes com cola especial de poliuretano bicomponente. O preço não inclui a superfície base.
Unitário |  | Ud |  | Descrição | Rend. | Preço unitário | Importância
mt47adc110a |  | kg |  | Cola especial de poliuretano bicomponente. | 0.2 | 443.33 | 88.67
mt47adc412cf |  | m |  | Placa de borracha reciclada SBR, com o bordo biselado, cor cinzento, de 1000x250x60 mm, com aglomerantes de poliuretano, segundo NP EN 1177. | 1.05 | 1451.04 | 1523.59
mo041 |  | h |  | Oficial de 1ª construção de obra civil. | 0.102 | 132.85 | 13.55
mo087 |  | h |  | Ajudante de construção de obra civil. | 0.102 | 99.31 | 10.13
|  | % |  | Custos directos complementares | 2 | 1635.94 | 32.72
Custo de manutenção decenal: 233,61MT nos primeiros 10 anos. | [5 empty] | Total: | 1668.66