## Folha 1
UNM010 | m³ |  | Muro de contenção de alvenaria de pedra.
Muro de contenção de terras em alvenaria de pedra granítica, com uma face à vista, H<=3 m, sem incluir fundação.
Unitário |  | Ud |  | Descrição | Rend. | Preço unitário | Importância
mt09mor010c |  | m³ |  | Argamassa de cimento CEM II/B-L 32,5 N tipo M-5, confeccionada em obra com 230 kg/m³ de cimento e uma proporção em volume 1/6. | 0.19 | 4665.88 | 886.52
mt08pmu010b |  | m³ |  | Pedra granítica, ordinária para muros. | 0.81 | 897.53 | 727
mt36tie010da |  | m |  | Tubo de PVC, série B, de 75 mm de diâmetro e 3 mm de espessura, com extremo abocardado, segundo NP EN 1329-1. | 0.05 | 188.54 | 9.43
mo040 |  | h |  | Oficial de 1ª construção de obra civil. | 0.255 | 88.45 | 22.55
mo021 |  | h |  | Oficial de 1ª colocador de pedra natural. | 4.009 | 88.45 | 354.6
mo058 |  | h |  | Ajudante de colocador de pedra natural. | 4.009 | 58.18 | 233.24
|  | % |  | Meios auxiliares | 3 | 2233.34 | 67
|  | % |  | Custos indirectos | 3 | 2300.34 | 69.01
Custo de manutenção decenal: 355,40MT nos primeiros 10 anos. | [5 empty] | Total: | 2369.35