## Folha 1
UPA010 | Ud |  | Equipamento automático de cloração salina.
Equipamento de electrólise salina para geração de cloro, para uma piscina de 50 m³ de capacidade, produção de cloro 12 g/h, com ecrã táctil, detector de gás, fluxostato, porta-sondas compacto, de entradas e saídas digitais para controlo de outros equipamentos da piscina, porta Ethernet e possibilidade de controlo desde smartphone ou tablet através de aplicação para IOS (iPhone e iPad) e Android.
Unitário |  | Ud |  | Descrição | Rend. | Preço unitário | Importância
mt47pec110b |  | Ud |  | Equipamento de electrólise salina para geração de cloro, para uma piscina de 50 m³ de capacidade, produção de cloro 12 g/h, com ecrã táctil, detector de gás, fluxostato, porta-sondas compacto, de entradas e saídas digitais para controlo de outros equipamentos da piscina, porta Ethernet e possibilidade de controlo desde smartphone ou tablet através de aplicação para IOS (iPhone e iPad) e Android. | 1 | 128033 | 128033
mo008 |  | h |  | Oficial de 1ª canalizador. | 3.442 | 136.52 | 469.9
mo107 |  | h |  | Ajudante de canalizador. | 3.442 | 99.12 | 341.17
|  | % |  | Custos directos complementares | 2 | 128844 | 2576.89
Custo de manutenção decenal: 116.964,85MT nos primeiros 10 anos. | [5 empty] | Total: | 131421