## Folha 1
UPA010 | Ud |  | Equipamento automático de cloração salina.
Equipamento de electrólise salina para geração de cloro, para uma piscina de 200 m³ de capacidade, produção de cloro 42 g/h, com ecrã táctil, detector de gás, fluxostato, porta-sondas compacto, de entradas e saídas digitais para controlo de outros equipamentos da piscina, porta Ethernet e possibilidade de controlo desde smartphone ou tablet através de aplicação para IOS (iPhone e iPad) e Android.
Unitário |  | Ud |  | Descrição | Rend. | Preço unitário | Importância
mt47pec110e |  | Ud |  | Equipamento de electrólise salina para geração de cloro, para uma piscina de 200 m³ de capacidade, produção de cloro 42 g/h, com ecrã táctil, detector de gás, fluxostato, porta-sondas compacto, de entradas e saídas digitais para controlo de outros equipamentos da piscina, porta Ethernet e possibilidade de controlo desde smartphone ou tablet através de aplicação para IOS (iPhone e iPad) e Android. | 1 | 246895 | 246895
mo008 |  | h |  | Oficial de 1ª canalizador. | 4.381 | 136.52 | 598.09
mo107 |  | h |  | Ajudante de canalizador. | 4.381 | 99.12 | 434.24
|  | % |  | Custos directos complementares | 2 | 247927 | 4958.54
Custo de manutenção decenal: 225.068,20MT nos primeiros 10 anos. | [5 empty] | Total: | 252886