## Folha 1
UPA010 | Ud |  | Equipamento automático de cloração salina.
Equipamento de electrólise salina para geração de cloro com controlo automático do pH e dos níveis de potencial de oxidação e redução, para uma piscina de 200 m³ de capacidade, produção de cloro 42 g/h, com ecrã táctil, detector de gás, fluxostato, porta-sondas compacto, bomba dosificadora, eléctrodos de alta qualidade, de entradas e saídas digitais para controlo de outros equipamentos da piscina, porta Ethernet e possibilidade de controlo desde smartphone ou tablet através de aplicação para IOS (iPhone e iPad) e Android.
Unitário |  | Ud |  | Descrição | Rend. | Preço unitário | Importância
mt47pec110o |  | Ud |  | Equipamento de electrólise salina para geração de cloro com controlo automático do pH e dos níveis de potencial de oxidação e redução, para uma piscina de 200 m³ de capacidade, produção de cloro 42 g/h, com ecrã táctil, detector de gás, fluxostato, porta-sondas compacto, bomba dosificadora, eléctrodos de alta qualidade, de entradas e saídas digitais para controlo de outros equipamentos da piscina, porta Ethernet e possibilidade de controlo desde smartphone ou tablet através de aplicação para IOS (iPhone e iPad) e Android. | 1 | 381784 | 381784
mo008 |  | h |  | Oficial de 1ª canalizador. | 8.136 | 136.52 | 1110.73
mo107 |  | h |  | Ajudante de canalizador. | 8.136 | 99.12 | 806.44
|  | % |  | Custos directos complementares | 2 | 383701 | 7674.02
Custo de manutenção decenal: 348.323,55MT nos primeiros 10 anos. | [5 empty] | Total: | 391375