## Folha 1
UPA010 | Ud |  | Equipamento automático de cloração salina.
Equipamento de electrólise salina para geração de cloro com controlo automático do pH e da concentração de cloro livre em p.p.m., para uma piscina de 50 m³ de capacidade, produção de cloro 12 g/h, com ecrã táctil, detector de gás, fluxostato, porta-sondas compacto, bomba dosificadora, eléctrodos de alta qualidade, de entradas e saídas digitais para controlo de outros equipamentos da piscina, porta Ethernet e possibilidade de controlo desde smartphone ou tablet através de aplicação para IOS (iPhone e iPad) e Android.
Unitário |  | Ud |  | Descrição | Rend. | Preço unitário | Importância
mt47pec110q |  | Ud |  | Equipamento de electrólise salina para geração de cloro com controlo automático do pH e da concentração de cloro livre em p.p.m., para uma piscina de 50 m³ de capacidade, produção de cloro 12 g/h, com ecrã táctil, detector de gás, fluxostato, porta-sondas compacto, bomba dosificadora, eléctrodos de alta qualidade, de entradas e saídas digitais para controlo de outros equipamentos da piscina, porta Ethernet e possibilidade de controlo desde smartphone ou tablet através de aplicação para IOS (iPhone e iPad) e Android. | 1 | 572166 | 572166
mo008 |  | h |  | Oficial de 1ª canalizador. | 6.258 | 136.52 | 854.34
mo107 |  | h |  | Ajudante de canalizador. | 6.258 | 99.12 | 620.29
|  | % |  | Custos directos complementares | 2 | 573640 | 11472.8
Custo de manutenção decenal: 520.750,81MT nos primeiros 10 anos. | [5 empty] | Total: | 585113