## Folha 1
UPC020 | Ud |  | Quadro eléctrico.
Quadro eléctrico para piscina de 25x12,5x1,55 m (volume 465 m³), com caixa estanque, diferencial de alta sensibilidade, arrancador, relé térmico de protecção de motor, selectores, relógio programador manual-automático, pilotos de sinalização funcionamento-paragem e fusíveis de protecção, tudo com cabos e montado interiormente e unido ao motor protegidos por tubo de aço.
Unitário |  | Ud |  | Descrição | Rend. | Preço unitário | Importância
mt47pec050d |  | Ud |  | Quadro eléctrico para piscina de 25x12,5x1,55 m (volume 465 m³) com as protecções necessárias para alimentar todos os equipamentos eléctricos e ligação à terra. | 1 | 114013 | 114013
mo003 |  | h |  | Oficial de 1ª electricista. | 2.253 | 136.52 | 307.58
mo102 |  | h |  | Ajudante de electricista. | 2.253 | 99.12 | 223.32
|  | % |  | Custos directos complementares | 2 | 114544 | 2290.88
Custo de manutenção decenal: 16.356,86MT nos primeiros 10 anos. | [5 empty] | Total: | 116835