## Folha 1
UPD040 | Ud |  | Válvula selectora.
Válvula selectora de resinas termoplásticas de ABS, de 6 vias, de 1 1/2", sistema de fecho da tampa por baioneta e pressão máxima de trabalho de 3,43 bar. Inclusive elementos de ligação.
Unitário |  | Ud |  | Descrição | Rend. | Preço unitário | Importância
mt47ped120a |  | Ud |  | Válvula selectora de resinas termoplásticas de ABS, de 6 vias, de 1 1/2", sistema de fecho da tampa por baioneta e pressão máxima de trabalho de 3,43 bar, inclusive elementos de ligação. | 1 | 14025 | 14025
mo008 |  | h |  | Oficial de 1ª canalizador. | 0.188 | 138.06 | 25.96
mo107 |  | h |  | Ajudante de canalizador. | 0.188 | 100.25 | 18.85
|  | % |  | Custos directos complementares | 2 | 14069.8 | 281.4
Custo de manutenção decenal: 5.309,94MT nos primeiros 10 anos. | [5 empty] | Total: | 14351.2