## Folha 1
UPI021 | Ud | Projector subaquático para piscina pré-fabricada.
Projector de luz multicor, de plástico, de cor branca, com embelezador de cor branca e nicho de PVC, de 43 W de potência, classe de eficiência energética G, fluxo luminoso 2544 lúmens, alimentação a 12 V, protecção IP68, para piscina pré-fabricada, com fixação através de cruz, buchas e parafusos. Inclusive acessórios, ganchos e material auxiliar.
Unitário |  | Ud | Descrição | Rend. | Preço unitário | Importância
mt47pil130Kb |  | Ud | Projector de luz multicor, de plástico, de cor branca, com embelezador de cor branca e nicho de PVC, de 43 W de potência, classe de eficiência energética G, fluxo luminoso 2544 lúmens, alimentação a 12 V, protecção IP68, para piscina pré-fabricada, com fixação através de cruz, buchas e parafusos. | 1 | 70609.1 | 70609.1
mt34www011 |  | Ud | Material auxiliar para instalação de dispositivo de iluminação. | 1 | 85.52 | 85.52
mo003 |  | h | Oficial de 1ª electricista. | 0.501 | 136.52 | 68.4
mo102 |  | h | Ajudante de electricista. | 0.501 | 99.12 | 49.66
|  | % | Custos directos complementares | 2 | 70812.7 | 1416.25
Custo de manutenção decenal: 39.220,32MT nos primeiros 10 anos. |  |  |  |  | Total: | 72228.9