## Folha 1
UPM041 | Ud |  | Boca de aspiração.
Boca de aspiração, de aço inoxidável AISI 316L, de 50 mm de comprimento, com rosca de 40 mm de diâmetro.
Unitário |  | Ud |  | Descrição | Rend. | Preço unitário | Importância
mt47ped041e |  | Ud |  | Boca de aspiração, de aço inoxidável AISI 316L, de 50 mm de comprimento, com rosca de 40 mm de diâmetro. | 1 | 11115.5 | 11115.5
mo008 |  | h |  | Oficial de 1ª canalizador. | 0.313 | 136.52 | 42.73
mo107 |  | h |  | Ajudante de canalizador. | 0.156 | 99.12 | 15.46
|  | % |  | Custos directos complementares | 2 | 11173.7 | 223.47
Custo de manutenção decenal: 3.419,15MT nos primeiros 10 anos. | [5 empty] | Total: | 11397.2