## Folha 1
UPR010 | m |  | Borda de piscina.
Borda de piscina com peças pré-fabricadas de betão, anti-deslizantes, de 50x100 cm, cor branca, acabamento escovado.
Unitário |  | Ud |  | Descrição |  | Rend. |  | Preço unitário | Importância
mt47prp050c |  | m |  | Peças pré-fabricadas de betão, anti-deslizantes, de 50x100 cm, cor branca, acabamento escovado, para borda de piscina. |  | 1.05 |  | 5713.96 | 5999.66
mt08aaa010a |  | m³ |  | Água. |  | 0.006 |  | 68.32 | 0.41
mt01arg005a |  | t |  | Areia de pedreira, para argamassa preparada em obra. |  | 0.024 |  | 713.98 | 17.14
mt08cem000n |  | kg |  | Cimento cinzento em sacos. |  | 3.75 |  | 5.62 | 21.08
mt09moe030 |  | m³ |  | Argamassa especial extrafina. |  | 0.001 |  | 5625.72 | 5.63
mq06hor010 |  | h |  | Betoneira eléctrica com uma capacidade de amassadura de 160 l. |  | 0.012 |  | 122.29 | 1.47
mo041 |  | h |  | Oficial de 1ª construção de obra civil. |  | 0.275 |  | 132.85 | 36.53
mo087 |  | h |  | Ajudante de construção de obra civil. |  | 0.288 |  | 99.31 | 28.6
|  | % |  | Custos directos complementares |  | 2 |  | 6110.52 | 122.21
Custo de manutenção decenal: 560,95MT nos primeiros 10 anos. | [7 empty] | Total: | 6232.73
Referência e título da norma |  |  |  |  | Aplicabilidade(a) |  | Obrigatoriedade(b) |  |  | Sistema(c)
EN 771-5:2011+A1:2015 |  |  |  |  | 1062020 |  | 1062020 |  |  | 2+/4
Especificações para unidades de alvenaria — Parte 5: Blocos de pedra reconstituída
(a) Data de entrada em aplicação da norma harmonizada
(b) Data final do período de coexistência
(c) Sistema de avaliação e verificação da regularidade do desempenho