## Folha 1
URD010 | m |  | Tubagem de abastecimento e distribuição.
Tubagens de abastecimento e distribuição de água de rega, formada por tubo de polietileno PE 40 de cor preto com bandas de cor azul, de 20 mm de diâmetro exterior e 2,8 mm de espessura, PN=10 atm, enterrada. O preço não inclui a escavação nem o enchimento principal.
Unitário |  | Ud |  | Descrição | Rend. | Preço unitário | Importância
mt01ara010a |  | m³ |  | Areia com granulometria de 0 a 5 mm de diâmetro, limpa. | 0.088 | 569.99 | 50.16
mt37tpa030ac |  | m |  | Tubo de polietileno PE 40 de cor preto com bandas de cor azul, de 20 mm de diâmetro exterior e 2,8 mm de espessura, PN=10 atm, segundo NP EN 12201-2, com o preço incrementado em 10% relativamente a acessórios e peças especiais. | 1 | 114.59 | 114.59
mo041 |  | h |  | Oficial de 1ª construção de obra civil. | 0.058 | 134.36 | 7.79
mo087 |  | h |  | Ajudante de construção de obra civil. | 0.058 | 100.44 | 5.83
|  | % |  | Custos directos complementares | 2 | 178.37 | 3.57
Custo de manutenção decenal: 20,01MT nos primeiros 10 anos. | [5 empty] | Total: | 181.94