## Folha 1
URE010 | Ud | Boca de rega.
Boca de rega tipo baioneta, de latão, ligação de 3/4" de diâmetro, com tampa.
Unitário |  | Ud | Descrição | Rend. | Preço unitário | Importância
mt48wwg115a |  | Ud | Boca de rega tipo baioneta, de latão, ligação de 3/4" de diâmetro, com tampa. | 1 | 1021.88 | 1021.88
mt37tpj023cb |  | Ud | Abraçadeira de tomada de PP com dois parafusos, para tubo de 32 mm de diâmetro exterior, com tomada para ligação roscada de 3/4" de diâmetro, PN=16 atm, com juntas elásticas de EPDM, segundo NP EN ISO 15874-3. | 1 | 248.86 | 248.86
mt37tpa030aa |  | m | Tubo de polietileno PE 40 de cor preto com bandas de cor azul, de 20 mm de diâmetro exterior e 2,8 mm de espessura, PN=10 atm, segundo NP EN 12201-2. | 1 | 102.62 | 102.62
mo008 |  | h | Oficial de 1ª canalizador. | 0.242 | 136.52 | 33.04
mo107 |  | h | Ajudante de canalizador. | 0.242 | 99.12 | 23.99
|  | % | Custos directos complementares | 2 | 1430.39 | 28.61
Custo de manutenção decenal: 598,19MT nos primeiros 10 anos. |  |  |  |  | Total: | 1459