## Folha 1
URE010 | Ud | Boca de rega.
Boca de rega tipo baioneta, de latão, ligação de 1" de diâmetro, com tampa provida de chave.
Unitário |  | Ud | Descrição | Rend. | Preço unitário | Importância
mt48wwg115d |  | Ud | Boca de rega tipo baioneta, de latão, ligação de 1" de diâmetro, com tampa provida de chave. | 1 | 1993.17 | 1993.17
mt37tpj023dc |  | Ud | Abraçadeira de tomada de PP com dois parafusos, para tubo de 40 mm de diâmetro exterior, com tomada para ligação roscada de 1" de diâmetro, PN=16 atm, com juntas elásticas de EPDM, segundo NP EN ISO 15874-3. | 1 | 303.23 | 303.23
mt37tpa030ba |  | m | Tubo de polietileno PE 40 de cor preto com bandas de cor azul, de 25 mm de diâmetro exterior e 3,5 mm de espessura, PN=10 atm, segundo NP EN 12201-2. | 1 | 158.68 | 158.68
mo008 |  | h | Oficial de 1ª canalizador. | 0.242 | 136.52 | 33.04
mo107 |  | h | Ajudante de canalizador. | 0.242 | 99.12 | 23.99
|  | % | Custos directos complementares | 2 | 2512.11 | 50.24
Custo de manutenção decenal: 1.050,56MT nos primeiros 10 anos. |  |  |  |  | Total: | 2562.35