## Folha 1
URE025 | Ud |  | Pulverizador.
Difusor emergente, com 5 cm de altura emergente, caudal proporcional ao sector regado.
Unitário |  | Ud |  | Descrição | Rend. | Preço unitário | Importância
mt48dif020a |  | Ud |  | Difusor emergente, com 5 cm de altura emergente, caudal proporcional ao sector regado, válvula anti-dreno, junta auto-limpável e ligação de 1/2" de diâmetro. | 1 | 103.33 | 103.33
mt37tpj023ca |  | Ud |  | Abraçadeira de tomada de PP com dois parafusos, para tubo de 32 mm de diâmetro exterior, com tomada para ligação roscada de 1/2" de diâmetro, PN=16 atm, com juntas elásticas de EPDM, segundo NP EN ISO 15874-3. | 1 | 247.01 | 247.01
mo008 |  | h |  | Oficial de 1ª canalizador. | 0.182 | 136.52 | 24.85
mo107 |  | h |  | Ajudante de canalizador. | 0.182 | 99.12 | 18.04
|  | % |  | Custos directos complementares | 2 | 393.23 | 7.86
Custo de manutenção decenal: 188,51MT nos primeiros 10 anos. | [5 empty] | Total: | 401.09