## Folha 1
URE030 | Ud | Brotador.
Brotador aéreo, de 1/2" de diâmetro, formado por bico de brotadores, de latão, adaptador de bico e tubo de aço galvanizado.
Unitário |  | Ud | Descrição | Rend. | Preço unitário | Importância
mt48wwg210a |  | Ud | Tubo de aço galvanizado, de 1 m de comprimento, ligação de 1/2" de diâmetro. | 1 | 229.75 | 229.75
mt48wwg220a |  | Ud | Adaptador para bico, de ABS, ligação de 1/2" de diâmetro. | 1 | 65.86 | 65.86
mt48inu010a |  | Ud | Bico de brotadores, de latão, ligação de 1/2" de diâmetro. | 1 | 129.45 | 129.45
mt37tpj023ca |  | Ud | Abraçadeira de tomada de PP com dois parafusos, para tubo de 32 mm de diâmetro exterior, com tomada para ligação roscada de 1/2" de diâmetro, PN=16 atm, com juntas elásticas de EPDM, segundo NP EN ISO 15874-3. | 1 | 247.01 | 247.01
mo008 |  | h | Oficial de 1ª canalizador. | 0.121 | 136.52 | 16.52
mo107 |  | h | Ajudante de canalizador. | 0.121 | 99.12 | 11.99
|  | % | Custos directos complementares | 2 | 700.58 | 14.01
Custo de manutenção decenal: 335,86MT nos primeiros 10 anos. |  |  |  |  | Total: | 714.59