## Folha 1
URM020 | Ud |  | Sensores e estações meteorológicas.
Sensor de chuva ajustável entre 3 e 25 mm, tampão dotado de rosca fêmea de 1/2" para ligações eléctricas.
Unitário |  | Ud |  | Descrição | Rend. | Preço unitário | Importância
mt48hun400h |  | Ud |  | Sensor de chuva ajustável entre 3 e 25 mm, tampão dotado de rosca fêmea de 1/2" para ligações eléctricas, com corpo de plástico, estrutura suporte de alumínio, interruptor de intensidade nominal 10,1 A e 8 m de cabo, só apto para programadores de 125/230 V de corrente alternada. | 1 | 1039.7 | 1039.7
mo003 |  | h |  | Oficial de 1ª electricista. | 0.182 | 136.52 | 24.85
mo102 |  | h |  | Ajudante de electricista. | 0.182 | 99.12 | 18.04
|  | % |  | Custos directos complementares | 2 | 1082.59 | 21.65
Custo de manutenção decenal: 772,97MT nos primeiros 10 anos. | [5 empty] | Total: | 1104.24