## Folha 1
URM020 | Ud |  | Sensores e estações meteorológicas.
Sensor de geadas, com abertura a 3°C.
Unitário |  | Ud |  | Descrição | Rend. | Preço unitário | Importância
mt48hun430d |  | Ud |  | Sensor de geadas, com abertura a 3°C, com elemento sensor hermético com dupla camada de resina epóxi, interruptor de intensidade nominal 6 A e 8 m de cabo, só apto para programadores de 24 V de corrente alternada. | 1 | 1611.38 | 1611.38
mo003 |  | h |  | Oficial de 1ª electricista. | 0.182 | 136.52 | 24.85
mo102 |  | h |  | Ajudante de electricista. | 0.182 | 99.12 | 18.04
|  | % |  | Custos directos complementares | 2 | 1654.27 | 33.09
Custo de manutenção decenal: 1.181,15MT nos primeiros 10 anos. | [5 empty] | Total: | 1687.36