## Folha 1
URM020 | Ud |  | Sensores e estações meteorológicas.
Estação meteorológica com sensor de chuva ajustável entre 3 e 25 mm, sensor de vento ajustável com funcionamento entre 19 e 56 km/h e sensor de geadas com paragem a 3°C.
Unitário |  | Ud |  | Descrição | Rend. | Preço unitário | Importância
mt48hun450d |  | Ud |  | Estação meteorológica com sensor de chuva ajustável entre 3 e 25 mm, sensor de vento ajustável com funcionamento entre 19 e 56 km/h e sensor de geadas com paragem a 3°C. | 1 | 8050.17 | 8050.17
mo003 |  | h |  | Oficial de 1ª electricista. | 1.362 | 136.52 | 185.94
mo102 |  | h |  | Ajudante de electricista. | 0.454 | 99.12 | 45
|  | % |  | Custos directos complementares | 2 | 8281.11 | 165.62
Custo de manutenção decenal: 5.912,71MT nos primeiros 10 anos. | [5 empty] | Total: | 8446.73