## Folha 1
URM020 | Ud |  | Sensores e estações meteorológicas.
Sensor de caudal e caixa de programação, para desligar as electroválvulas em sistemas de rega automática quando se produz excesso de caudal.
Unitário |  | Ud |  | Descrição | Rend. | Preço unitário | Importância
mt48hun460a |  | Ud |  | Sensor de caudal e caixa de programação, para desligar as electroválvulas em sistemas de rega automática quando se produz excesso de caudal, interruptor de intensidade nominal 2 A e 24 V de corrente alternada. | 1 | 9309.95 | 9309.95
mt48hun465k |  | Ud |  | Tê de PVC com redução a 90° com rosca, para tubagem de 2". | 1 | 3341.51 | 3341.51
mo003 |  | h |  | Oficial de 1ª electricista. | 0.182 | 136.52 | 24.85
mo102 |  | h |  | Ajudante de electricista. | 0.182 | 99.12 | 18.04
|  | % |  | Custos directos complementares | 2 | 12694.4 | 253.89
Custo de manutenção decenal: 9.063,77MT nos primeiros 10 anos. | [5 empty] | Total: | 12948.2