## Folha 1
USA100 | Ud |  | Caixa de gradagem de poliéster reforçado com fibra de vidro (PRFV).
Caixa de gradagem de poliéster reforçado com fibra de vidro (PRFV), de 950x595x475 mm, com boca de entrada e boca de saída, de 125 mm de diâmetro, tampa, grelha de sólidos de grandes dimensões, cesta extraível e ancinho.
Unitário |  | Ud |  | Descrição | Rend. | Preço unitário | Importância
mt46fpg020b |  | Ud |  | Caixa de gradagem de poliéster reforçado com fibra de vidro (PRFV), de 950x595x475 mm, com boca de entrada e boca de saída, de 125 mm de diâmetro, tampa, grelha de sólidos de grandes dimensões, cesta extraível e ancinho, para pré-tratamento de águas residuais. | 1 | 36071 | 36071
mo008 |  | h |  | Oficial de 1ª canalizador. | 1.497 | 144.14 | 215.78
mo107 |  | h |  | Ajudante de canalizador. | 1.497 | 104.64 | 156.65
|  | % |  | Custos directos complementares | 2 | 36443.4 | 728.87
Custo de manutenção decenal: 4.088,95MT nos primeiros 10 anos. | [5 empty] | Total: | 37172.3