## Folha 1
USA100 | Ud |  | Caixa de gradagem de poliéster reforçado com fibra de vidro (PRFV).
Caixa de gradagem de poliéster reforçado com fibra de vidro (PRFV), de 1315x855x580 mm, com boca de entrada e boca de saída, de 160 mm de diâmetro, tampa, grelha de sólidos de grandes dimensões, cesta extraível e ancinho.
Unitário |  | Ud |  | Descrição | Rend. | Preço unitário | Importância
mt46fpg020h |  | Ud |  | Caixa de gradagem de poliéster reforçado com fibra de vidro (PRFV), de 1315x855x580 mm, com boca de entrada e boca de saída, de 160 mm de diâmetro, tampa, grelha de sólidos de grandes dimensões, cesta extraível e ancinho, para pré-tratamento de águas residuais. | 1 | 38064.9 | 38064.9
mo008 |  | h |  | Oficial de 1ª canalizador. | 1.871 | 144.14 | 269.69
mo107 |  | h |  | Ajudante de canalizador. | 1.871 | 104.64 | 195.78
|  | % |  | Custos directos complementares | 2 | 38530.3 | 770.61
Custo de manutenção decenal: 4.323,10MT nos primeiros 10 anos. | [5 empty] | Total: | 39300.9