## Folha 1
USE012 | Ud |  | Estação depuradora biológica.
Estação depuradora biológica de águas residuais, tecnologia VFL, capacidade para 30 a 100 utilizadores (população equivalente), carga média de matéria orgânica contaminante (DBO5) de 6 kg/dia e caudal máximo de água depurada de 13500 litros/dia.
Unitário |  | Ud |  | Descrição |  | Rend. | Preço unitário | Importância
mt46edb010k |  | Ud |  | Estação depuradora biológica de águas residuais, tecnologia VFL, capacidade para 30 a 100 utilizadores (população equivalente), carga média de matéria orgânica contaminante (DBO5) de 6 kg/dia e caudal máximo de água depurada de 13500 litros/dia, equipada com uma estação de bombagem, um reactor biológico tipo AT, um compressor e um depósito de lamas, segundo NP EN 12566-3. |  | 1 | 1571650 | 1571650
mq04cag010a |  | h |  | Camião com grua de carga máxima 6 t. |  | 1.159 | 1963.13 | 2275.27
mo008 |  | h |  | Oficial de 1ª canalizador. |  | 9.981 | 136.52 | 1362.61
mo107 |  | h |  | Ajudante de canalizador. |  | 9.981 | 99.12 | 989.32
mo003 |  | h |  | Oficial de 1ª electricista. |  | 2.495 | 136.52 | 340.62
mo102 |  | h |  | Ajudante de electricista. |  | 2.495 | 99.12 | 247.3
|  | % |  | Custos directos complementares |  | 2 | 1576860 | 31537.2
Custo de manutenção decenal: 659.443,34MT nos primeiros 10 anos. | [6 empty] | Total: | 1608400
Referência e título da norma |  |  |  |  | Aplicabilidade(a) |  | Obrigatoriedade(b) |  | Sistema(c)
EN 12566-3:2005+A2:2013 |  |  |  |  | 882014 |  | 882015 |  | 3
Pequenas instalações de tratamento de águas residuais até 50 PTE — Parte 3: Estações de tratamento de águas residuais domésticas compactas e/ou montadas no local
(a) Data de entrada em aplicação da norma harmonizada
(b) Data final do período de coexistência
(c) Sistema de avaliação e verificação da regularidade do desempenho