## Folha 1
USE012 | Ud |  | Estação depuradora biológica.
Estação depuradora biológica de águas residuais, tecnologia VFL, capacidade para 750 utilizadores (população equivalente), carga média de matéria orgânica contaminante (DBO5) de 45 kg/dia e caudal máximo de água depurada de 112500 litros/dia.
Unitário |  | Ud |  | Descrição |  | Rend. | Preço unitário | Importância
mt46edb010t |  | Ud |  | Estação depuradora biológica de águas residuais, tecnologia VFL, capacidade para 750 utilizadores (população equivalente), carga média de matéria orgânica contaminante (DBO5) de 45 kg/dia e caudal máximo de água depurada de 112500 litros/dia, equipada com uma estação de bombagem, três reactores biológicos tipo AT, três compressores e um depósito de lamas, segundo NP EN 12566-3. |  | 1 | 8843020 | 8843020
mq04cag010a |  | h |  | Camião com grua de carga máxima 6 t. |  | 3.478 | 1963.13 | 6827.77
mo008 |  | h |  | Oficial de 1ª canalizador. |  | 37.428 | 136.52 | 5109.67
mo107 |  | h |  | Ajudante de canalizador. |  | 37.428 | 99.12 | 3709.86
mo003 |  | h |  | Oficial de 1ª electricista. |  | 2.495 | 136.52 | 340.62
mo102 |  | h |  | Ajudante de electricista. |  | 2.495 | 99.12 | 247.3
|  | % |  | Custos directos complementares |  | 2 | 8859260 | 177185
Custo de manutenção decenal: 3.704.941,05MT nos primeiros 10 anos. | [6 empty] | Total: | 9036440
Referência e título da norma |  |  |  |  | Aplicabilidade(a) |  | Obrigatoriedade(b) |  | Sistema(c)
EN 12566-3:2005+A2:2013 |  |  |  |  | 882014 |  | 882015 |  | 3
Pequenas instalações de tratamento de águas residuais até 50 PTE — Parte 3: Estações de tratamento de águas residuais domésticas compactas e/ou montadas no local
(a) Data de entrada em aplicação da norma harmonizada
(b) Data final do período de coexistência
(c) Sistema de avaliação e verificação da regularidade do desempenho