## Folha 1
UVC010 | m² | Gelosia de alvenaria para vedação de terreno, sobre muro.
Vedação formada por gelosia de alvenaria de blocos cerâmicos de gelosia decorativa, cor vermelho, acabamento mate, de 20x20x7 cm, assentes com argamassa de cimento, confeccionada em obra, dosificação 1:6, sobre muro de alvenaria ou betão. O preço não inclui o muro.
Unitário |  | Ud | Descrição | Rend. | Preço unitário | Importância
mt08aaa010a |  | m³ | Água. | 0.006 | 68.61 | 0.41
mt01arg005a |  | t | Areia de pedreira, para argamassa preparada em obra. | 0.011 | 717.47 | 7.89
mt08cem000n |  | kg | Cimento cinzento em sacos. | 1.75 | 5.64 | 9.87
mt20cec030a |  | Ud | Bloco cerâmico de gelosia decorativa, cor vermelho, acabamento mate, de 20x20x7 cm. | 23 | 80.47 | 1850.81
mq06hor010 |  | h | Betoneira eléctrica com uma capacidade de amassadura de 160 l. | 0.006 | 123.37 | 0.74
mo041 |  | h | Oficial de 1ª construção de obra civil. | 0.578 | 134.36 | 77.66
mo087 |  | h | Ajudante de construção de obra civil. | 0.65 | 100.44 | 65.29
|  | % | Custos directos complementares | 2 | 2012.67 | 40.25
Custo de manutenção decenal: 184,76MT nos primeiros 10 anos. |  |  |  |  | Total: | 2052.92