## Folha 1
UVM020 | m | Muro de betão para vedação de terreno.
Vedação formada por muro contínuo de betão armado, de 1 m de altura e 15 cm de espessura, realizado com betão C25/30 (XC1(P); D12; S3; Cl 0,4) fabricado em central, e malha electrossoldada AR42 100x300 mm de aço A500 EL; montagem e desmontagem do sistema de cofragem recuperável metálica para acabamento à vista. Inclusive perfis quebra arestas para biselamento de cantos e separadores.
Unitário |  |  | Ud | Descrição | Rend. | Preço unitário | Importância
mt07aco020d |  |  | Ud | Separador homologado para muros. | 2.4 | 3.19 | 7.66
mt08eme030c |  |  | m² | Sistema de cofragem a duas faces, para muros, formado por painéis metálicos modulares, até 3 m de altura, inclusive elementos para passagem de instalações. | 2 | 974.68 | 1949.36
mt07ame020ddc |  |  | m² | Malha electrossoldada AR42 100x300 mm, com arames longitudinais de 4,2 mm de diâmetro e arames transversais de 4,2 mm de diâmetro, aço A500 EL. | 1.1 | 132.64 | 145.9
mt08var040a |  |  | Ud | Perfil quebra arestas de PVC, de várias dimensões e 2500 mm de comprimento. | 1 | 25.16 | 25.16
mt10haf020ngngc |  |  | m³ | Betão C25/30 (XC1(P); D12; S3; Cl 0,4), fabricado em central, segundo NP EN 206. | 0.158 | 4945.26 | 781.35
mo042 |  |  | h | Oficial de 1ª estruturista. | 0.419 | 139.83 | 58.59
mo089 |  |  | h | Ajudante de estruturista. | 0.419 | 104.45 | 43.76
|  |  | % | Custos directos complementares | 2 | 3011.78 | 60.24
Custo de manutenção decenal: 153,60MT nos primeiros 10 anos. | [5 empty] | Total: | 3072.02